## Sheet1
Columns Highlighted in Yellow can be substituted for a new system
coordinates (Å) | [5 empty] | D1 | D2 | D_Avg | D_Avg (esu^2 cm^2
Atom Number | Atom | X | Y | Z | mass | 914.4848 | 1382.1876 | 1148.3362 | 1.1483e-37
8 | C | -5.4677 | -0.76004 | -1.1381 | 12 | Freq1 cm-1 | Freq2 | Freq_Avg
9 | O | -5.5724 | 0.44165 | -1.165 | 16 | 1779.0894 | 1824.9239 | 1802.0067
2 | C | -2.8594 | -1.3658 | 1.2675 | 12
6 | O | -3.466 | -2.0136 | 2.0759 | 16
Mag
BV | G1 | -0.10475 | 1.2017 | -0.026902 | 1.2066
BV | G2 | -0.60665 | -0.6478 | 0.80835 | 1.2005
Magnitude
BV_norm | G1 | -0.086815 | 0.99597 | -0.022297 | 1
BV_norm | G2 | -0.50535 | -0.53963 | 0.67337 | 1
BV_COM | G1 | -5.5275 | -0.073359 | -1.1535
BV_COM | G2 | -3.206 | -1.7359 | 1.7294
Mag
VEC (Å) | R12 | 2.3215 | -1.6626 | 2.8829 | 4.0577
| R12 (cm) | 2.3215e-08 | -1.6626e-08 | 2.8829e-08 | 4.0577e-08
[5 empty] | Sum | theta
V_term1 | dopProd | 0.043872 | -0.53746 | -0.015014 | -0.5086 | 120.5221
V_term1 | -- | -- | -- | D*dotP/R12^3 | -8.7418e-16
SUM
V_term2 | mu1.R12 | -2.0154e-09 | -1.6559e-08 | -6.428e-10 | -1.9217e-08
V_term2 | mu2.R12 | -1.1732e-08 | 8.9718e-09 | 1.9413e-08 | 1.6653e-08
V_term2 | -- | -- | -- | 3*mu1.R12*mu2.R12/R12^5 | -1.0022e-15
V12 | esu^2 /cm | 1.2803e-16
V12 | cm-1 | 0.64452
R | bv1 X bv2 | 0.65862 | 0.069726 | 0.55016
Sum
R | above.R12 | 1.529e-08 | -1.1593e-09 | 1.5861e-08 | 2.9992e-08
R | -- | -- | -- | above*D*Freq_0 | 0.062062
R+(symmetric combination) |  |  | -- | -above*pi*1E4/2 | -974.8715
R- |  |  |  | -(R+) | 974.8715